## Лист1
Краткие характеристики | цена | гарантия
СКУД
AHD ДОМОФОНЫ
1/2.7” CMOS цветная, разрешение 1920х1080, Поддержка стандартов AHD-H 1080P /CVBS 960H, ИК-подсветка до 3м, угол обзора 100°(960H)/130°(1080P), 4-х проводное подключение, питание DC 11-13В 300мА от монитора, рабочая температура -40°С до +50°С, размер 132х48х18мм, Антивандальный корпус IP65. Цвет: черный, серебро. | 22200
1/3” CMOS цветная, разрешение 1920х1080, Поддержка стандартов AHD-H 1080P, ИК-подсветка до 3м, угол обзора 80°, 4-х проводное подключение, питание DC 11-13В 300мА от монитора, рабочая температура -40°С до +50°С, размер 122х41х22мм, Антивандальный корпус IP65. Цвет: медь, черный, серебро. | 17650
1/2.7” CMOS Sensor, разрешение 1920х1080, количество абонентов - 1. Поддержка стандартов AHD-H 1080P/AHD-M 720P/CVBS 960H, ИК-подсветка до 4м, угол обзора 160°(1080P) / 140°(720P)/110°(960H), 4-х проводное подключение. Система контроля и учета доступа (СКУД) Mifare, питание 200мА макс (9В – 15В DC) от монитора, рабочая температура -40°С до +60°С, размер 133х48х21мм, Антиокислительный/антивандальный корпус IP65. Цвет: черный, белый. | 25500
1/2.7” CMOS Sensor, разрешение 1920х1080, количество абонентов - 2. Поддержка стандартов AHD-H 1080P/AHD-M 720P/CVBS 960H, ИК-подсветка до 4м, угол обзора 160°(1080P) / 140°(720P)/110°(960H), 4-х проводное подключение, Система контроля и учета доступа (СКУД) Mifare, питание 200мА макс (9В – 15В DC) от монитора, рабочая температура -40°С до +60°С, размер 133х48х21мм, Антиокислительный/антивандальный корпус IP65. Цвет: черный, белый. | 26000
1/2.7” CMOS Sensor, разрешение 1920х1080, количество абонентов - 3. Поддержка стандартов AHD-H 1080P/AHD-M 720P/CVBS 960H, ИК-подсветка до 4м, угол обзора 160°(1080P) / 140°(720P)/110°(960H), 4-х проводное подключение, Система контроля и учета доступа (СКУД) Mifare, питание 200мА макс (9В – 15В DC) от монитора, рабочая температура -40°С до +60°С, размер 133х48х21мм, Антиокислительный/антивандальный корпус IP65. Цвет: черный, белый. | 28500
1/2.7” CMOS Sensor, разрешение 1920х1080, количество абонентов - 4. Поддержка стандартов AHD-H 1080P/AHD-M 720P/CVBS 960H, ИК-подсветка до 4м, угол обзора 160°(1080P) / 140°(720P)/110°(960H), 4-х проводное подключение, Система контроля и учета доступа (СКУД) Mifare, питание 200мА макс (9В – 15В DC) от монитора, рабочая температура -40°С до +60°С, размер 133х48х21мм, Антиокислительный/антивандальный корпус IP65. Цвет: черный, белый. | 29900
10˝ TFT LCD, цветной, разрешение 1024x600, поддержка стандартов AHD/TVI/CVI/CVBS, продолжительность беседы 300 сек., Запись видео в разрешении 1920х1080, подключение 4-проводное с вызывной видеопанелью, 4-проводное с дополнительным монитором видеодомофона, управление сенсорные кнопки, экранное меню с поддержкой русского языка, запись фото/видео. Возможности подключения до 2х вызывных панелей, до 2х камер AHD-H/AHD-M/CVBS, до 6и мониторовVMH-7.1/VMH-10.1. (подключение нескольких мониторов к панели AHD-H(1080P) – 2 монитора, AHD-M(720P) – 4 монитора, CVBS(960H) – 6 мониторов).Управление замком, SD-card до 128 Гб (не ниже 10 класса), напряжение питания AC 100-240 В (встроенный БП), рабочая температура 0°С до +50°С, размер 248х181х23мм, 630 гр. Монтаж накладной (монтажная пластина) | 49600
7” TFT LCD, цветной, разрешение 1024x600, поддержка стандартов AHD/TVI/CVI/CVBS, продолжительность беседы 300 сек., Запись видео в разрешении 1920х1080, подключение 4-проводное с вызывной видеопанелью, 4-проводное с дополнительным монитором видеодомофона, управление сенсорные кнопки, экранное меню с поддержкой русского языка, запись фото/видео. Возможности подключения до 2х вызывных панелей, до 2х камер AHD-H/AHD-M/CVBS, до 6и мониторовVMH-7.1/VMH-10.1. (подключение нескольких мониторов к панели AHD-H(1080P) – 2 монитора, AHD-M(720P) – 4 монитора, CVBS(960H) – 6 мониторов).Управление замком, SD-card до 128 Гб (не ниже 10 класса), напряжение питания AC 100-240 В (встроенный БП), рабочая температура 0°С до +50°С, размер 175х122х20 мм, 524 гр. Монтаж накладной (монтажная пластина) | 36400
7” TFT LCD, цветной, разрешение 1024x600, зеркальная поверхность, поддержка стандартов AHD/TVI/CVI/CVBS, продолжительность беседы 300 сек., Запись видео в разрешении 1920х1080, подключение 4-проводное с вызывной видеопанелью, 4-проводное с дополнительным монитором видеодомофона, управление сенсорные кнопки, экранное меню с поддержкой русского языка, запись фото/видео. Возможности подключения до 2х вызывных панелей, до 2х камер AHD-H/AHDM/CVBS, до 6и мониторовVMH-7.1/VMH-7.5. (подключение нескольких мониторов к панели AHD-H(1080P) – 2 монитора, AHD-M(720P) – 4 монитора, CVBS(960H) – 6 мониторов).Управление замком, SD-card до 128 Гб (не ниже 10 класса), напряжение питания AC 100-240 В (встроенный БП), рабочая температура 0°С до +50°С, размер 175х122х20 мм, 524 гр. Монтаж накладной (монтажная пластина) | 41100
АНАЛОГОВЫЕ ДОМОФОНЫ
1/4” CMOS цветная, разрешение 420 ТВЛ, ИК-подсветка до 3м, угол обзора по горизонтали 60◦,по диагонали 83,2◦, 4-х проводное подключение, питание DC 12V от монитора, рабочая температура -45°С до +50°С, размер 122х41х23 мм, 312 гр. Антивандальный корпус. Цвет: Серебро/Медь/Черный.В комплекте панель, уголок, козырек, винты. Врезной кронштейн в комплект не входит. | 13500
1/3” CMOS цветная, разрешение 700 ТВЛ, ИК-подсветка до 3м, угол обзора по горизонтали 60◦,по диагонали 83,2◦, 4-х проводное подключение, питание DC 12V от монитора, рабочая температура -45°С до +50°С, размер 122х41х23 мм, 350 гр. Антивандальный корпус. Цвет: Серебро/Медь/Черный.В комплекте панель, уголок, козырек, винты. Врезной кронштейн в комплект не входит. | 15300 | 12 месяцев
1/3” CMOS цветная, разрешение 700 ТВЛ, ИК-подсветка до 3м, угол обзора по горизонтали 80◦,по диагонали 110◦, 4-х проводное подключение, питание DC 12V от монитора, рабочая температура -45°С до +50°С, размер 122х41х23 мм, 350 гр. Антивандальный корпус. Цвет: Серебро/Медь/Черный.В комплекте панель, уголок, козырек, винты. Врезной кронштейн в комплект не входит. | 15400
4.3" TFT LCD, цветной, разрешение 480х272, продолжительность беседы 120 секунд, подключение 4-проводное с вызывной видеопанелью, управление механические кнопки, Возможность подключения до 2х вызывных панелей. Напряжение питания AC 100-240 В (встроенный БП), от 0°С до +60°С, размер 170х120х20 мм, 330гр. Монтаж накладной (монтажная пластина) | 16000 | 12 месяцев
4.3" TFT LCD, цветной, разрешение 480х272, продолжительность беседы 120 секунд, подключение 4-проводное с вызывной видеопанелью, управление сенсорные кнопки, Возможность подключения до 2х вызывных панелей. Напряжение питания AC 100-240 В (встроенный БП), от 0°С до +60°С, размер 169x116x16 мм, 262гр. Монтаж накладной (монтажная пластина) | 17990 | 12 месяцев
7" TFT LCD , разрешение 800х480, продолжительность беседы 120 сек., 4-проводное с вызывной видеопанелью, управление сенсорные кнопки. Возможности подключения до 2х вызывных панелей. Управление замком. Напряжение питания AC 100-240 В(встроенный БП), рабочая температура -10°С до +50°С, размер 234x120x19 мм, 377 гр. | 24700 | 12 месяцев
10.1" TFT LCD (16:9) цветной, разрешение 1024x600, продолжительность беседы 120 сек., подключение 4-проводное с вызывной видеопанелью, 4-проводное с дополнительным монитором видеодомофона, управление сенсорное, экранное меню с поддержкой русского языка, запись фото, автоответчик, детектор движения. Возможности подключения до 2х вызывных панелей, до 4х мониторов в системе, расширение VM-10, до 2х аналоговых камер. Управление замком, SD-card до 32 Гб, напряжение питания AC 100-240 В (встроенный БП), рабочая температура -10°С до +60°С, размер 304х197х26,8 мм, 1206 гр. Монтаж накладной (монтажная пластина) | 54000 | 12 месяцев
7.1" TFT LCD цветной, разрешение 800x480, продолжительность беседы 120 сек., подключение 4-проводное с вызывной видеопанелью, 4-проводное с дополнительным монитором видеодомофона, управление сенсорное, экранное меню с поддержкой русского языка, запись фото, автоответчик, детектор движения. Возможности подключения до 2х вызывных панелей, до 4х мониторов VM-7.1 или VM-10.1 или VM-10 или VM-7S, до 2х аналоговых камер. Управление замком, SD-card до 32 Гб, напряжение питания AC 100-240 В (встроенный БП), рабочая температура -10°С до +60°С, размер 213х145х17мм, 524 гр. Монтаж накладной (монтажная пластина) | 30000 | 12 месяцев
10.1" TFT LCD цветной, разрешение 1024x600, продолжительность беседы 120 сек., подключение 4-проводное с вызывной видеопанелью, 4-проводное с дополнительным монитором видеодомофона, управление сенсорное, экранное меню с поддержкой русского языка, запись фото, автоответчик, детектор движения. Возможности подключения до 2х вызывных панелей, до 4х мониторов VM-7.1 или VM-10.1 или VM-10 или VM-7S, до 2х аналоговых камер. Управление замком, SD-card до 32 Гб, напряжение питания AC 100-240 В (встроенный БП), рабочая температура -10°С до +60°С, размер 304х197,5х26,8мм, 1206 гр.Монтаж накладной (монтажная пластина) | 51000
10.1" TFT LCD цветной, разрешение 1024x600, продолжительность беседы 120 сек., подключение 4-проводное с вызывной видеопанелью, 4-проводное с дополнительным монитором видеодомофона, управление сенсорное, экранное меню с поддержкой русского языка, запись фото. Возможности подключения до 2х вызывных панелей, до 4х мониторов VM-7.1 или VM-10.1 или VM-10 или VM-7S, до 2х аналоговых камер. Управление замком, SD-card до 32 Гб, напряжение питания AC 100-240 В (встроенный БП), рабочая температура -10°С до +60°С, размер 180х256,5х22мм, 718 гр.Монтаж накладной (монтажная пластина) | 46000 | 12 месяцев
ВИДЕОГЛАЗКИ
3.5 ˝ TFT LCD, цветной, запись фото 1,3 Мп / видео 0,3 Мп, толщина дверного полотна 35-108мм, меню на русском языке, 2 светодиода, детектор движения, режим "Не беспокоить", дата и время. Слот под MicroSD карту до 32 Гб (SD карта в комплект не входит), питание 3 АA, рабочая температура 0°С до +50°С, размер монитора: 115х80х25мм, диаметр глазка 65 мм, угол обзора 120◦,162гр. Возможные цвета кольца (ободка) на внешней части видеоглазка: серебро, золото, черный, темно-серый. Наличие колец нужного цвета уточняйте у менеджеров. | 26000
ЗАМКИ
Рабочее напряжение 12В, потребляемый ток 300мА, Сила удержания 200кг, ответная планка в комплекте, рабочая температура -40°С до +50°С, IP67, влагозащищенный, Вес 1066 гр. Размер 170х40х23 мм | 11000
Монтажный уголок для замка Optimus EM-200W Размер 170х40 мм. Масса 178 гр. | 3000
Рабочее напряжение 12В, потребляемый ток 500мА, Сила удержания 300кг, ответная планка в комплекте, рабочая температура -40°С до +50°С, IP67, влогозащищенный, Вес 2008 гр. Размер 225х46х27 мм | 13000
Монтажный уголок для замка Optimus EM-300W Размер 225х46 мм. Масса 268 гр. | 3500
Рабочее напряжение 12В, потребляемый ток 300мА, Сила удержания 180кг, ответная планка в комплекте, рабочая температура -40°С до +50°С, Вес 1300 гр. Размер 168х38х23 мм | 10000
Монтажный уголок для замка OptimusEM-180 Размер 168х38,5х24,3 мм. Масса 180 гр. | 2500
Рабочее напряжение 12В, потребляемый ток 400мА, Сила удержания 280кг, ответная планка в комплекте, рабочая температура -40°С до +50°С, Вес 2002 гр.. Размер 250х45х20 мм | 13000 | SALE
Рабочее напряжение 12В, потребляемый ток 400мА, Сила удержания 280кг, ответная планка в комплекте, рабочая температура -40°С до +50°С, Вес 1900 гр.. Размер 250х47х26 мм | 13000
Монтажный уголок для замка Optimus EM-280 Размер 250х47x28 мм. Масса 280 гр. | 4000
Рабочее напряжение 12В/24В, потребляемый ток 400мА/1А, Сила удержания 500кг, ответная планка в комплекте, рабочая температура -40°С до +50°С, Вес 4500 гр. Размер 265*73*39 мм | 24500
Монтажный уголок для замка OptimusEM-500 Размер 266х76х39 мм. Масса 420 гр. | 4500
Рабочее напряжение 12В, потребляемый ток до 3А, Время подачи отпирающего сигнала не более 3 сек, 5 ключей в комплекте, блокировка кнопки открывания, рабочая температура -40°С до +50°С, Вес 1466 гр. Размер 130х105х38 мм, корпус из стали с нержавеющим покрытием | 11000
Потребляемый ток 1000mA, питание 12В (DC), режим работы: НЗ (с механической разблокировкой),переставляемый язычок (изм. вылета до 5мм), глубина захвата язычка до 6мм, сила удержания 400кг, материал: сталь с покрытием. Накладка в комплекте, размер защелки: 75х19х31мм, размер накладки: 250x25x3мм, вес: 270 гр, от -10 до +55 °С, рабочая влажность 10% - 90%. | 9800
Потребляемый ток 250mA, питание 12В (DC), режим работы: НО, переставляемый язычок (изм. вылета до 5мм), глубина захвата язычка до 6мм, сила удержания 400кг, материал: сталь с покрытием. Накладка в комплекте, размер защелки: 75х19х33мм, размер накладки: 250x25x3мм, вес: 270 гр., от -10 до +55 °С, рабочая влажность 10% - 90%. | 10000
ДОВОДЧИКИ
Соответствие стандарту En1154 1/2/3, max. вес двери 65 кг, max. ширина дверного полотна 1500 мм, габариты тела доводчика 148x37.5x57 мм, посадочные размеры 132x19 мм, max. угол открытия 180°, 2 клапана для регулирования 2 отдельных скоростей, универсальный тип д/левой и правой двери, кол-во циклов безотказной работы 500 000 , -40°С ... +60°С, алюминий, 1,3 кг. Гарантия 1 год. | 6600
Соответствие стандарту En1154 2/3/4, max. вес двери 85 кг, max. ширина дверного полотна 1500 мм, габариты тела доводчика 182x42x63 мм, посадочные размеры 165x19 мм, max. угол открытия 180° , 2 клапана для регулирования 2 отдельных скоростей, универсальный тип д/левой и правой двери, кол-во циклов безотказной работы 500 000 , -40°С ... +60°С, алюминий, 1,6 кг. Гарантия 1 год. | 7500
Соответствие стандарту En1154 2/3/4, max. вес двери 85 кг, max. ширина дверного полотна 1500 мм, габариты тела доводчика 182x42x63 мм, посадочные размеры 165x19 мм, фиксация открытого положения, max. угол открытия 180°, 2 клапана для регулирования 2 отдельных скоростей, универсальный тип д/левой и правой двери, кол-во циклов безотказной работы 500 000 , -40°С ... +60°С, алюминий, 1,6 кг. Гарантия 1 год. | 7500
Соответствие стандарту En1154 3/4/5, max. вес двери 120 кг, max. ширина дверного полотна 1500 мм, габариты тела доводчика 186x44.5x66 мм, посадочные размеры 168x19 мм, max. угол открытия 180°, 2 клапана для регулирования 2 отдельных скоростей, универсальный тип д/левой и правой двери, кол-во циклов безотказной работы 500 000 , -40°С ... +60°С, алюминий, 2 кг. Гарантия 1 год. | 8500
Соответствие стандарту En1154 4/5/6, max. вес двери 150 кг, max. ширина дверного полотна 1500 мм, габариты тела доводчика 227x46x72 мм, посадочные размеры 208x19 мм, max. угол открытия 180°, 2 клапана для регулирования 2 отдельных скоростей, универсальный тип д/левой и правой двери, кол-во циклов безотказной работы 500 000 , -40°С ... +60°С, алюминий, 2,3 кг. Гарантия 1 год. | 11000
Соответствие стандарту En1154 2/3/4, max. вес двери 85 кг, max. ширина дверного полотна 1500 мм, Габариты тела доводчика 460 мм, Посадочные размеры 444 мм, Фиксация открытого положения, max. угол открытия 120°, 2 клапана для регулирования 2 отдельных скоростей, универсальный тип д/левой и правой двери, кол-во циклов безотказной работы 500 000 , -40°С ... +60°С, алюминий, 0,6 кг. Штанга совместима с моделями: DC-65, DC-85, DC-85HO, Гарантия 1 год. | 3500
СЧИТЫВАТЕЛИ, КОНТРОЛЛЕРЫ
Количество отпечатков-500, Количество кодов -500, Количество карт-500, Сканер отпечатков пальцев-Оптический, режим работы 1:N, Встроенный считыватель карт EM-MARINE, Клавиатура, Длина кода 4-6 символов, Подсветка клавиатуры, USB вход, Реле управления исполнительными устройствами, Тип контактов реле - Н.О./Н.З., Коммутируемый ток/напряжение до 2А 30В пост. напр., Тампер вскрытия, Пластик, IP20, От -10°С до +50°С, DC 12В(200мА), 88х88х33 мм | 29500
Количество Мастер ключей (карт) -2, Количество ключей (карт) пользователей - 900, Совместимые ключи (карты)- любые, совместимые с подключаемым считывателем, Тип управляемого замка - злектромеханический, электромагнитный; Программируемое время открывания замка, Напряжение питания 9 – 15 В DC, Ток потребления в режиме ожидания (при 12 В) не более 15 мА, Ток потребления в режиме управления замком (при 12 В) не более 30 мА, Выход управления замком не более 3 А, Выход управления индикатором открытый коллектор ( не более 30 мА), Вход для подключения кнопки запроса на выход, Вход для подключения считывателя, Длина кабеля до считывателя не более 100 м , -35 °С + 50°С | 3800
Дальность считывания от 1 см до 9 см, Коммутация 7-ми проводная подготовка, Формат идентификаторов EM-Marin, Индикация световая и звуковая, Монтаж Накладной, DC 5-16В, <0.05А, -35° ~ +60°С, IP65, ABS пластик, 80x42x14 мм | 4800
УСТРОЙСТВА РАДИОУПРАВЛЕНИЯ
Динамический, Рабочая частота 433,92Мгц ±200кГц Дальность приема до 100м (прямая видимость), 3 режима работы, Макс. время задержки сработки реле (режим 1) до 5 часов, 2 реле Максимальное количество брелоков 128, Типы контактов НО/НЗ Коммутируемое напряжение и ток реле до 255В/10А переменного напряжения (AC) до 30В/10А постоянного напряжения (DC) Напряжение работы приемника от 10 до 17В пост тока Потребляемый ток приемника до 90мА (при напряжении 12В ) Комплектность Приемник-1шт., Радиобрелок – 2шт., Руководство – 1шт. Рабочая температур -45°C ~+50°C Класс защиты IP54 Размер125х70х36 мм / 60х30х15 (брелок) Масса 163 гр. | 10600
Расстояние передачи до 100 м (прямая видимость), рабочая частота 433 мГц, Тип элемента питания 27А - 12В 2 клавиши. Размер 60 × 30 × 15 мм, 26 гр. | 3800
АКСЕССУАРЫ
Рабочая частота 125 кГц, формат EM-marine, диаметр 29 мм, 4,5 гр. | 75
Рабочая частота 125 кГц, формат EM-marine, диаметр 29 мм, 4,5 гр. | 75
Рабочая частота 125 кГц, формат EM-marine, размеры: 86*54*1,6 мм | 100
Рабочая частота 125 кГц, формат EM-marine, размеры: 86*54*0,8 мм | 90
Рабочая частота 125 кГц, формат EM-marine, размеры: 86*54*0,8 мм | 90
Рабочая частота 13.56 МГц, формат Mifare, размеры: 85,5*54*0,76 мм Уникальный код, не дублируется | 100
Напряжение питания до 36В, постоянный ток; ток потребления 3А Тип контактов: нормально открытый / нормально закрытый, размеры: 70 х 20 х 14 мм, 20 гр. пластик | 650
Тип контактов: нормально открытый / нормально закрытый / общий, ток коммутации 3А, 86х50х20мм/ 100 гр., 12-24В, постоянный ток, пластик | 5500
Тип контактов: нормально открытый / общий, ток коммутации 3А, 80х30х25мм/ 120 гр., до 36В, постоянный ток, панель - сплав цинка, кнопка - сталь | 3500
Тип контактов: нормально открытый / нормально закрытый/ общий, ток коммутации 3А, 90х35х27мм/ 170 гр., до 36В, постоянный ток, панель - сплав цинка, кнопка - сталь | 5500
Кольцо для видеодомофона Optimus DB-01. Цвет: черный/серебро/золото/темно-серый.. | 1300
2500
Модуль сопряжения предназначен для подключения видеодомофона или полностью совместимого с ним к линии связи общеподъездного домофона(Визит, Цифрал, Элтис, Метаком) с координатной системой адресации абонентов, для приема вызовов от него и открывания подъездной двери с помощью стандартных функций видеодомофона. | 7000
Модуль сопряжения (с гальванической развязкой) с подъездными домофонами координатного типа (Даксис, Метаком, Элтис, Цифрал, Визит, Тантос). Для видеодомофонов, оснащенных сервисным выходом сигнала положения трубки (HOOK), предусмотрена схема отключения автоподнятия трубки. | 6500